## Pakiet II Urządzenia wielofunkc
Pakiet nr II - Urządzenia wielofunkcyjne
L.p | Nazwa oraz parametry |  | j.m. | Ilość | Cena Netto | Vat | Cena brutto | Razem brutto
| Prędkość wydruku ciągłego | 30 stron na minutę | szt. | 3
| Czas nagrzewania | 23 sekundy
| Interfejs | USB 2.0, Karta sieciowa 10 base-T/100 base-TX
| Predkość wykonania pierwszej kopii w mono | 5,4 sekundy
| Procesor | 533 MHz
| Pamięć RAM | 1024MB
| Dysk twardy | 128GB (opcja)
| Maksymalna miesięczna obciążalność urządzenia (str./m.) | 5000 arkuszy
| Obciążalność miesięczna w trybie duty (str./m.) | 20000 arkuszy
| Wymiary (szer. x gl. x wys.) | 476 x 450 x 451 mm
| Waga | 26kg
| Drukowanie dwustronne | Tak
| Źródło zasilania | 220 - 240 V, 50/60 Hz
Obslugiwany papier
| Gramatura papieru ( z podajnika bocznego ) | 60 - 157 g/m²
| Gramatura papieru ( z kasety ) | 60 - 90 g/m²
| Zalecany rozmiar papieru | A4, A5,A6
| Maksymalna wejściowa ilość papieru | 1 350 arkuszy
| Standardowa wejściowa ilość papieru | 350 arkuszy
| Maksymalne źródła papieru | 1 350 arkuszy
| Pojemność wyjściowa papieru | Standardowo: 250 arkuszy
Materiały eksploatacyjne
| Tonery | Czarny: 8000 wydruków.
Drukarka
| Proces drukowania | druk elektrofotograficzny
| Rozdzielczość drukowania | 600 dpi
| Interfejs opcja | dwukierunkowy 1284, Bezprzewodowa sieć LAN (IEEE 802.11b), Bluetooth, Gigabit Ethernet
Kopiarka
| Proces kopiowania | Skanowanie wiązką lasera i druk elektrofotograficzny
| Rozdzielczość kopiowania | 600 dpi
| Kopiowanie wielokrotne | Do 99 kopii
| Zoom | Od 25% do 400% co 1%
Skaner
| Prędkość skanowania | Pełno-kolorowe: Maksymalnie 30 oryginałów na minutę z ARDF. / Mono: Maksymalnie 30 oryginałów na minutę z ARDF.
| Rozdzielczość skanowania | Standardowo: 100 - 600 dpi
| Skanuj do | SMTP, TCP/IP, SMB, FTP, NCP (Opcja)
Faks
| Prędkość skanowania faksu | 2,4 sek.
| Rozdzielczość faksu | 600 dpi
| Fax Pamięć dokumentów (MB) | 4 MB
| Kompatybilność | ITU-T (CCITT) G3
| Sieć | PSTN, PBX
| Prędkośc transmisji faksu (s) | 33,6 Kbps
RAZEM