## Pakiet 1
Pakiet 1
Centrament z głową bipolarną - 2 komplety
Proteza bipolarna stawu biodrowego. TRZPIEŃ wykonany ze stopu stalowego CoCrMo, gładki; stożek 12/14 dostępny w 6 rozmiarach (6-14) w zestawie trzpień rewizyjny o Centrament z głową bipolarną wydłużonej części dalszej (dł. 20 cm). Nakładany centralizer. Opcja dodatkowa: wchłanialny korek do kanału szpikowego lub zestaw narzędzi do wycinania korków z materiału kostnego. GŁOWA Ze stopu CoCrMo Ø 22,2 mm (2 długości szyjki), 28 mm i 32 mm o 5 długościach szyjki. GŁOWA BIPOLARNA Zbudowana ze stali nierdzewnej i polietylenu, w co najmniej 13 średnicach na głowę 28 mm, ze skokiem co 1 mm (43-55 mm) wyposażona w pierścień zabezpieczający przed zwichnięciem.
L.P. | Nazwa | J.m. | Ilość | Cena jednostkowa netto | Vat | Cena jednostkowa brutto | Wartość Netto | Wartość podatku VAT (kol 8 x kol.6) | Wartość Brutto | Numer katalogowy
1 | 2 | 3 | 4 | 5 | 6 | 7 | 8 | 9 | 10 | 11
Centrament z głową bipolarną
1 | Centrament z głową bipolarną | komplet | 2
Elementy wchodzące w skład kompletu
Proszę o wycenę kompletnej endoprotezy, a także o podanie cen wszystkich elementów wchodzących w skład endoprotezy wraz z podaniem numerów katalogowych.
Zamawiający wymaga dostarczenia niezbędnego instrumentarium do zakładania protezy oraz cyklicznych, bezpłatnych szkoleń personelu medycznego w ramach zawartej umowy.

## Pakiet 2
Pakiet 2
Endoproteza bezcementowa stawu biodrowego - 2 komplety
TRZPIEŃ: Trzpień bezcementowy z kutego stopu tytanu w 1/3 części bliższej napylony z czystym tytanem tworzącym porowatą strukturę i z dwoma łukowo wygiętymi „skrzydłami” gwarantującymi stabilność rotacyjną. Stożek konusa 12/14. Offset zmienny wraz ze wzrostem rozmiaru trzpienia. Dostępny w opcji trzpień o kącie szyjkowo-trzonowym 128 stopni i zwiększonym offsecie o 6 mm w stosunku do trzpieni standardowych. Trzpień min. w 11 rozmiarach. GŁOWA: Głowa metalowa - ze stopu CoCrMo o średnicy 22.2 mm w 2 długościach szyjki, 28 i 32 w 5 rozmiarach długości szyjki. PANEWKA ENDOPROTEZY: Panewka bezcementowa wbijana (press-fit) - wykonana ze stopu tytanu, pokryta napyleniem tytanowym o porowatości do 50%, kształt panewki sferyczny (lekko spłaszczony). Rozmiary zewnętrzne 40-68 mm. Do wyboru operatora panewki bez otworów na śruby mocujące, z trzema otworami i wielootworowe (min 7 otworów). Śruby mocujące 6,5 (długości 16-68 mm) z możliwością zmiany osi śruby w otworze mocującym w zakresie +/- 9 stopni. Otwór montażowy panewki zamykany zaślepką. Przy ubytkach około protezowych możliwość zastosowania z augmentami bezcementowymi. Panewka bezcementowa gwintowana (wkręcana) - wykonana z kutego stopu tytanu, część zewnętrzna napylona czystym tytanem o porowatej strukturze. Kształt sferyczny, gwint na całej wysokości, część centralna zaślepiana talerzykiem wykonanym ze stopu tytanu i napylanym czystym tytanem o porowatej strukturze. Rozmiary: Ø 44 mm do 60 mm co 2 mm oraz 64 i 68 mm Panewki dostosowane do standardowych wkładek polietylenowych, HXLPE stabilizowanych witaminą E i ceramicznych. Uniwersalny zestaw frezów do panewek bezcementowych wkręcanych i press-fit: rozmiar frezów = rozmiar panewki. WKŁADKA: Modularna wkładka polietylenowa z wysoce usieciowanego polietylenu z antyutleniaczem (Vit. E) kształt wkładki: standard, asymetryczna lub z okapem. Rozmiar wkładki: dostosowany do panewek o śr. 40 do 68 (włącznie) i głów rosnących od 22,2 mm do 36 mm. Modularna wkładka polietylenowa wykonana z polietylenu odpornego na ścieranie; dopasowana do panewek 44-68 mm i głów 28, 32 mm. Metoda mocowania wkładki wewnątrz panewki pozwalająca na korektę ustawienia wkładu asymetrycznego bez jego uszkodzenia. WYMAGANIA OGÓLNE: • Śródoperacyjna możliwość zastosowania tego samego instrumentarium do implantacji endoprotezy z trzpieniem cementowym i bezcementowym. • Zestaw frezów uniwersalny do implantacji panewki bezcementowej press- fit i wkręcanej oraz panewki cementowanej. • Możliwość dostosowania instrumentarium do używanych dostępów chirurgicznych. • Bezpłatna wymiana lub regeneracja elementów instrumentarium w czasie trwania umowy.
L.P. | Nazwa | J.m. | Ilość | Cena jednostkowa netto | Vat | Cena jednostkowa brutto (kol 5 + kol 6) | Wartość Netto (kol 5 x kol 4) | Wartość podatku VAT (kol 8 x kol.6) | Wartość Brutto (kol. 8 + kol 9) | Numer katalogowy
1 | 2 | 3 | 4 | 5 | 6 | 7 | 8 | 9 | 10 | 11
Endoproteza bezcementowa stawu biodrowego
1 | Endoproteza bezcementowa stawu biodrowego | komplet | 2
Elementy wchodzące w skład kompletu
Razem
Proszę o wycenę kompletnej endoprotezy, a także o podanie cen wszystkich elementów wchodzących w skład endoprotezy wraz z podaniem numerów katalogowych.
Zamawiający wymaga dostarczenia niezbędnego instrumentarium do zakładania protezy oraz cyklicznych, bezpłatnych szkoleń personelu medycznego w ramach zawartej umowy.

## Pakiet 3
Pakiet 3
Endoproteza biodrowa cementowa - 2 komplety
Endoproteza cementowa: Trzpień bezkołnierzowy - ze stopu koballtowo-chromowo-molibdenowego umożliwiającego wykonanie rezonansu magnetycznego do 3 tesli u pacjentów ze wszczepionym implantem. Konieczność potwierdzenia oświadczeniem producenta. Trzpień wymagający centralizera, w części bliższej zaopatrzony w dwa łukowato wygięte „skrzydła” gwarantujące stabilność rotacyjną. Stożek konusa 12/14 offset zmienny wraz ze wzrostem rozmiaru. Dostępny w opcji trzpień o kącie szyjkowo-trzonowym 128 stopni i zwiększonym offsecie o 6 mm w stosunku do trzpieni standardowych. Trzpień min. w 5 rozmiarach. Głowa: metalowa ze stopu CoCrMo o średnicy zewnętrznej 22.2 mm- 2 długości szyjki, 28 i 32 mm w 5 rozmiarach długości szyjki. Korek żelatynowo-glicerynowy (ulegający rozpuszczeniu) – do blokowania jamy szpikowej kości udowej, o średnicach w zakresie 8-18 mm włącznie, w minimum 6 rozmiarach. Panewka polietylenowa cementowana - w wersji niskoprofilowej. Dostosowana do głowy endoprotezy o fi 22,2; 28 lub 32 mm. Panewki w min. 12 rozmiarach (dla głów 28 mm) i w min. 7 rozmiarach (dla głów 32 mm). Wyposażona w podwójny znacznik widoczny w RTG. Wymagania ogólne: • Śródoperacyjna możliwość zastosowania tego samego instrumentarium do implantacji endoprotezy z trzpieniem cementowym i bezcementowym. • Zestaw frezów uniwersalny do implantacji panewki bezcementowej (press- fit) i wkręcanej oraz panewki cementowanej. • Możliwość dostosowania instrumentarium do używanych dostępów chirurgicznych. • Bezpłatna wymiana lub regeneracja elementów instrumentarium w czasie trwania umowy.
L.P. | Nazwa | J.m. | Ilość | Cena jednostkowa netto | Vat | Cena jednostkowa brutto (kol 5 + kol 6) | Wartość Netto (kol 5 x kol 4) | Wartość podatku VAT (kol 8 x kol.6) | Wartość Brutto (kol. 8 + kol 9) | Numer katalogowy
1 | 2 | 3 | 4 | 5 | 6 | 7 | 8 | 9 | 10 | 11
Endoproteza biodrowa cementowa
1 | Endoproteza biodrowa cementowa | komplet | 2
Elementy wchodzące w skład kompletu
Razem
Proszę o wycenę kompletnej endoprotezy, a także o podanie cen wszystkich elementów wchodzących w skład endoprotezy wraz z podaniem numerów katalogowych.
Zamawiający wymaga dostarczenia niezbędnego instrumentarium do zakładania protezy oraz cyklicznych, bezpłatnych szkoleń personelu medycznego w ramach zawartej umowy.

## Pakiet 4
Pakiet 4
Ostrza i brzeszczoty do piły oscylacyjnej - 10 sztuk
L.P. | Nazwa | J.m. | Ilość | Cena jednostkowa netto | Stawka podatku Vat % | Cena jednostkowa brutto (kol 5 + kol 6) | Wartość Netto (kol 5 x kol 4) | Wartość podatku VAT (kol 8 x kol.6) | Wartość Brutto (kol. 8 + kol 9) | Numer katalogowy
1 | 2 | 3 | 4 | 5 | 6 | 7 | 8 | 9 | 10 | 11
Ostrze do piły oscylacyjnej - 10 sztuk
1 | Brzeszczot jednorazowego użytku Długość 90 mm, szerokość 19 mm, grubość 1,37 mm. Kompatybilny z piłą oscylacyjną posiadaną przez zamawiającego firmy Aesculap typ Acculan 3TI Ostrze do piły oscylacyjnej do cięcia kości pacjenta żywego, kompatybilne z napędem motorowym. | sztuki | 5
3 | Brzeszczot jednorazowy 90/13/1,27 mm typu Rapid Action | sztuki | 5
Razem
Zamawiający wymaga bezpłatnego użyczenia na czas trwania umowy piły oscylacyjnej z napędem oraz wiertarki ortopedycznej niezbędnej do obsługi w/w ostrzy.

## Pakiet 5
PAKIET NR 5
Endoproteza rewizyjna stawu biodrowego bezcementowa - 1 komplet
Endoproteza stawu biodrowego rewizyjna bezcementowa modularna składająca się z: Trzpienia tytanowego - w kształcie konikalnym, Element krętarzowy - pokryty napylonym tytanem i hydroksyapatytem, cztery offsety, konus V 40, możliwość rotacji po założeniu trzpienia. Głowa metalowa CoCr - o średnicy 36,40,44 mm lub głowa ceramiczna 28,32,36 mm w min trzech rozmiarach długości szyjki. Panewka pierwotna - sferyczna wdrukowana z tytanu w technologii 3D. Implant o strukturze przestrzennej, imitujący kość gąbczastą, umożliwiająca przerost tkanką kostną wraz z jej unaczynieniem i unerwieniem, tzw. biointegrację panewki. Współczynnik tarcia 1,2 ; porowatość powierzchni panewki wynosi 76%. Dostępna w opcji pełnej jak i otworowej do dodatkowej fiksacji śrubami. Panewka w rozm. zewnętrznych 42-66mm. W opcji wielootworowej do 72mm. Możliwość zastosowania głowy 36 mm już do panewki 48 mm. Panewka pozwala zastosować wszystkie systemy artykulacyjne: dwumobilny, ceramikę, polietylen. Śruby mocujące pozwalają na fixację kątową w promieniu 37 stopni. Wkładka polietylenowa - z 0 i 10 stopniowym okapem o średnicy wewnętrznej 28,32,36,40,44 mm, z możliwością zastosowania wkładu ekscentycznego dającego, co najmniej 6 mm lateralizacji, oraz wkładu typu związanego (contrained) zapobiegającego dyslokacji.
L.P. | Nazwa | J.m. | Ilość | Cena jednostkowa netto | Vat | Cena jednostkowa brutto (kol 5 + kol 6) | Wartość Netto (kol 5 x kol 4) | Wartość podatku VAT (kol 8 x kol.6) | Wartość Brutto (kol. 8 + kol 9) | Numer katalogowy
1 | 2 | 3 | 4 | 5 | 6 | 7 | 8 | 9 | 10 | 11
1 | Endoproteza rewizyjna stawu biodrowego bezcementowa | komplet | 1
Elementy wchodzące w skład kompletu
Proszę o wycenę kompletnej endoprotezy, a także o podanie cen wszystkich elementów wchodzących w skład endoprotezy wraz z podaniem numerów katalogowych.
Zamawiający wymaga dostarczenia niezbędnego instrumentarium do zakładania protezy oraz cyklicznych, bezpłatnych szkoleń personelu medycznego w ramach zawartej umowy.

## Pakiet 6
Pakiet 6
Endoproteza bezcementowa stawu biodrowego - 1 komplet
Endoproteza stawu biodrowego bezcementowa: Trzpień prosty - proporcjonalny wykonany ze stopu tytanu w części bliższej pokryty porowatym czystym tytanem i hydroksyapatytem. Trzpień musi posiadać wzdłużne rowki antyrotacyjne w 12 rozmiarach. Kąt szyjkowo trzonowy CCD w rozmiarach 127 i 132 stopnie dostępny w 12 rozmiarach dla każdego kąta CCD. Trzpień - kompatybilny z głowami o stożku V40. Trzpień powinien posiadać zmieniające się krzywizny w części przyśrodkowej jak i bocznej. Wymaga się dostępności instrumentów do wykonania zabiegów metodą małoinwazyjną (MIS – metodą anterior). Głowa metalowa CoCr - o średnicy 22, 28 mm, 32 mm w min. 3 rozmiarach długości szyjki. Panewka bezcementowa typu press-fit - pokryta porowatością tytanową i hydroksyapatytem, z podwójnym mechanizmem zamykającym dająca możliwość zastosowania śródoperacyjnie wkładu ceramicznego lub polietylenowego, w dwóch rodzajach: bezotworowa lub z 3 bądź 5 otworami z możliwością dodatkowej stabilizacji za pomocą śrub w rozmiarach średnicy zewnętrznej od 44 do 72 mm. Wkładka polietylenowa - z 0 i 10 stopniowym okapem, o średnicy wewnętrznej 28 mm, 32 mm, 36 mm, 40 mm, 44 mm, z możliwością zastosowania wkładu ekscentrycznego dającego, co najmniej 6 mm lateralizacji, oraz wkładu typu związanego (constrained) zapobiegającego dyslokacji. Możliwość zastosowania głowy ceramicznej 36 mm w rozmiarze panewki od 46 mm.
L.P. | Nazwa | J.m. | Ilość | Cena jednostkowa netto | Vat | Cena jednostkowa brutto (kol 5 + kol 6) | Wartość Netto (kol 5 x kol 4) | Wartość podatku VAT (kol 8 x kol.6) | Wartość Brutto (kol. 8 + kol 9) | Numer katalogowy
1 | 2 | 3 | 4 | 5 | 6 | 7 | 8 | 9 | 10 | 11
1 | Endoproteza bezcementowa stawu biodrowego | komplet | 1
Elementy wchodzące w skład kompletu
Proszę o wycenę kompletnej endoprotezy, a także o podanie cen wszystkich elementów wchodzących w skład endoprotezy wraz z podaniem numerów katalogowych.
Zamawiający wymaga dostarczenia niezbędnego instrumentarium do zakładania protezy oraz cyklicznych, bezpłatnych szkoleń personelu medycznego w ramach zawartej umowy.

## Pakiet 7
Pakiet 7
Endoproteza anatomiczna bezcementowa stawu biodrowego - 1 komplet
Trzpień prosty - proporcjonalny wykonany ze stopu tytanu w części bliższej pokryty porowatym czystym tytanem i hydroksyapatytem. Trzpień musi posiadać wzdłużne rowki antyrotacyjne w 12 rozmiarach. Kąt szyjkowo trzonowy CCD w rozmiarach 127 i 132 stopnie dostępny w 12 rozmiarach dla każdego kąta CCD. Trzpień kompatybilny z głowami o stożku V40. Trzpień powinien posiadać zmieniające się krzywizny w części przyśrodkowej jak i bocznej. Wymaga się dostępności instrumentów do wykonania zabiegów metodą małoinwazyjną (MIS – metodą anterior). Głowa metalowa CoCr - o średnicy 22 mm, 28 mm, 32 mm w min. 3 rozmiarach długości szyjki. Jednoelementowy wkład typu constraind - do panewki pressfit lub polietylenowa panewka cementowana antyluksacyjna lub wkład ceramiczny w specjalnym wzmacniającym i ochronnym tytanowym kołnierzu, który zapobiega zjawisku tzw. ,,impingementu”, ponadto średnica wkładu ceramicznego rośnie (od 28 mm do 36 mm) wraz ze wzrostem zewnętrznej średnicy panewki. Skład 1 kpl.: - trzpień, - panewka Constrained/ wkładka constrained/ wkładka ceramiczna, - głowa metalowa 22-32 mm.
L.P. | Nazwa | J.m. | Ilość | Cena jednostkowa netto | Vat | Cena jednostkowa brutto (kol 5 + kol 6) | Wartość Netto (kol 5 x kol 4) | Wartość podatku VAT (kol 8 x kol.6) | Wartość Brutto (kol. 8 + kol 9) | Numer katalogowy
1 | 2 | 3 | 4 | 5 | 6 | 7 | 8 | 9 | 10 | 11
1 | Endoproteza anatomiczna bezcementowa stawu biodrowego | komplet | 1
Elementy wchodzące w skład kompletu
Proszę o wycenę kompletnej endoprotezy, a także o podanie cen wszystkich elementów wchodzących w skład endoprotezy wraz z podaniem numerów katalogowych.
Zamawiający wymaga dostarczenia niezbędnego instrumentarium do zakładania protezy oraz cyklicznych, bezpłatnych szkoleń personelu medycznego w ramach zawartej umowy.

## Pakiet 8
Pakiet 8
Endoproteza pierwotna cementowana stawu kolanowego anatomiczna - 1 komplet
Endoproteza kłykciowa stawu kolanowego - cementowa, z zachowaniem lub bez zachowania PCL. Element udowy jednoosiowy w osi A/P, anatomiczny, o jednopromienności w zakresie 10-110 stopni (prawy, lewy) wykonany ze stopu kobaltowo-chromowego, przynajmniej w 8 rozmiarach dla każdej ze stron. Modularna, uniwersalna (jednakowa dla strony lewej i prawej) część piszczelowa wykonana ze stopu kobaltowo-chromowego, przynajmniej w 8 rozmiarach. Wkładka polietylenowa z polietylenu III generacji poddana trzykrotnemu procesowi wyżarzania (annealing, min. w 5 grubościach dla wkładki zachowującej PCL i min. w 7 grubościach dla wkładki bez zachowania PCL, o geometrii zapewniającej zwiększoną rotację komponentu udowego.
L.P. | Nazwa | J.m. | Ilość | Cena jednostkowa netto | Vat | Cena jednostkowa brutto (kol 5 + kol 6) | Wartość Netto (kol 5 x kol 4) | Wartość podatku VAT (kol 8 x kol.6) | Wartość Brutto (kol. 8 + kol 9) | Numer katalogowy
1 | 2 | 3 | 4 | 5 | 6 | 7 | 8 | 9 | 10 | 11
1 | Endoproteza pierwotna cementowana stawu kolanowego anatomiczna | komplet | 1
Elementy wchodzące w skład kompletu
Proszę o wycenę kompletnej endoprotezy, a także o podanie cen wszystkich elementów wchodzących w skład endoprotezy wraz z podaniem numerów katalogowych.
Zamawiający wymaga dostarczenia niezbędnego instrumentarium do zakładania protezy oraz cyklicznych, bezpłatnych szkoleń personelu medycznego w ramach zawartej umowy.

## Pakiet 9
Pakiet 9
Endoproteza rewizyjna stawu kolanowego - 1 komplet
Endoproteza całkowita, cementowa, anatomiczna rewizyjna stawu kolanowego. Wymagany komponent udowy anatomiczny (prawy, lewy) o geometrii jednoosiowej w zakresie 10-110 stopni (w osi A/P). W wersjach do zabiegów bez zachowania więzadeł krzyżowych (tylnostabilizowana). Element piszczelowy w min. 8 rozmiarach. System powinien dawać możliwość zastosowania podkładek pod płytę piszczelową (prostych i kątowych), bloczków uzupełniających ubytki kostne do elementu udowego. Przedłużki umożliwiające przesunięcie osi za pomocą mimośrodu. Wkładka piszczelowa z możliwością dodatkowej stabilizacji za pomocą trzpienia. Stożki modularne wykonane z tytanu Tritanium (komercyjnie czysty tytan – CpTi). System stożków dedykowany do uzupełniania dużych ubytków kostnych kości gąbczastej rewidowanego stawu kolanowego. Stożki fiksują się w części przynasadowej kości udowej i piszczelowej stawu kolanowego. Struktura 3D stożków, poprawia pierwotne, biologiczne umocowanie tych implantów do istniejących w pozostałej kości gąbczastej. Zastosowanie stożków nie ogranicza użycia mimośrodów śródszpikowych – offsetów. Możliwość rotacji 5 stopni w udzie oraz 5 - 10 stopni w piszczeli. Stożki są dostępne w 3 wersjach: 5 rozmiarów symetrycznych stożków piszczelowych, 8 rozmiarów asymetrycznych stożków piszczelowych; po 4 dla strony prawej przyśrodkowej/lewej bocznej i 4 dla strony prawej bocznej/lewej przyśrodkowej. 12 rozmiarów symetrycznych stożków udowych, po 6 dla stawu kolanowego prawego i lewego. Przeznaczone do zastosowania bezcementowanego.
L.P. | Nazwa | J.m. | Ilość | Cena jednostkowa netto | Vat | Cena jednostkowa brutto (kol 5 + kol 6) | Wartość Netto (kol 5 x kol 4) | Wartość podatku VAT (kol 8 x kol.6) | Wartość Brutto (kol. 8 + kol 9) | Numer katalogowy
1 | 2 | 3 | 4 | 5 | 6 | 7 | 8 | 9 | 10 | 11
1 | Endoproteza rewizyjna stawu kolanowego | komplet | 1
Elementy wchodzące w skład kompletu
Proszę o wycenę kompletnej endoprotezy, a także o podanie cen wszystkich elementów wchodzących w skład endoprotezy wraz z podaniem numerów katalogowych.
Zamawiający wymaga dostarczenia niezbędnego instrumentarium do zakładania protezy oraz cyklicznych, bezpłatnych szkoleń personelu medycznego w ramach zawartej umowy.

## Pakiet 10
Pakiet 10
Wkład antyluksacyjny
System wkładek chromokobaltowych implantowanych w czaszach metalowych panewek bezcementowych dzięki zastosowaniu systemu Innerchange, umozliwających zastosowanie artykulacji dwupłaszczyznowej. Wkładki akceptujące głowy polietylenowe w rozmiarach 42 mm OD do 64 mm OD, wykonane z nowoczesnego ultra usieciowanego polietylenu o wzmocnionej odporności na ścieranie i zwiększonej wytrzymałości mechanicznej. Głowy polietylenowe umożliwiające jednocześnie artykulację wewnętrzną o średnicy 22,2 mm ID i 28 mm ID. Rozmiary wkładek chromokobaltowych: od 36 mm ID do 58mm ID, o możliwości zastosowania głowy polietylenowej o srednicy zewnętrznej 36 mm już w panewce o rozmiarze 44 mm. Zastosowanie możliwe z wkładami polietylenowymi kompatybilnymi z głowami 22 i 28 mm w dowolnej formie materiałowej.
L.P. | Nazwa | J.m. | Ilość | Cena jednostkowa netto | Vat | Cena jednostkowa brutto (kol 5 + kol 6) | Wartość Netto (kol 5 x kol 4) | Wartość podatku VAT (kol 8 x kol.6) | Wartość Brutto (kol. 8 + kol 9) | Numer katalogowy
1 | 2 | 3 | 4 | 5 | 6 | 7 | 8 | 9 | 10 | 11
Wkład antyluksacyjny
1 | Wkład do artykulacji dwupłaszczyznowej | szt. | 1
2 | Wkład polietylenowy | szt. | 1
Razem

## Pakiet 11
Pakiet 11
Endoproteza zawiasowa stawu kolanowego oraz implanty rewizyjne do panewki stawu - 1 komplet
System endoprotezy rewizyjnej stawu kolanowego oparty na mechanizmie obrotowego zawiasu, z wkładką polietylenową piszczelową zapewniającą stabilność stawu, z możliwością zastosowania klinów pod płytę piszczelową (prostych i kątowych), bloczków uzupełniających ubytki kostne do elementu udowego oraz różnej długości i średnicy przedłużek. Możliwość asymetrycznego mimośrodkowego mocowania przedłużki pod dowolnym kątem w zakresie 360 stopni za pomocą offsetu w min 4 rozmiarach. System panewkowych implantów rewizyjnych do uzupełniania ubytków kostnych w obrębie panewki stawu biodrowego. System umożliwiający zastosowanie zarówno z sferyczną panewką bezcementową jak i z implantami cementowanymi. Implanty systemu wykonane z czystego tytanu (CpTi), w pełni biokompatybilne z tkanką kości ludzkiej o budowie przestrzennej umożliwiającej wrastanie tkanki kostnej w implant. Implanty w kształcie półksiężyca umożliwiające ich stabilizacę w tkance kostnej w dwóch wariantach. Implanty w 18 rozmiarach i 3 wielkościach: od 46 mm średnicy zewnętrznej do 66 mm średnicy zewenętrznej, o skoku co 4 mm. Średnica wewnętrzna każdego implantu jest o 2 mm mniejsza od średnicy zewnętrznej. Każdy rozmiar posiada wersje w 3 wielkościach: 15 mm, 20 mm i 25 mm. Implanty augmentów wyposażone są w otwory pod druty Kirschnera o średnicy 1,6 mm do 2,0 mm i otwory pod śruby tytanowe do stabilizacji augmentów. Śruby tytanowe o średnicy 6.5 mm mogą być dzięki specjalnej konstrukcji otworów wprowadzane pod kątem 18 stopni, niezależnie w każdym kierunku. Przymiary implantów kodowane kolorami w zależnosći od rozmiaru. Sruby tytanowe o długości 15, 20,25,30,35,40,45,50,55,60 mm. Panewka rewizyjna, bezcementowa, anatomiczna (strona prawa oraz lewa) wykonana w technologii 3D (3-wymiarowej) z wysoce porowatego czystego Tytanu (CPTi) z przesunięciem osiowym (offsetem) centrum rotacji (w zależności od rozmiaru od 3.3 mm do 8.4 mm) oraz ściętym przednim stropem zmniejszającym ryzyko konfliktu z sąsiadującymi tkankami miękkimi. Budowa panewki umożliwiająca użycie tradycyjnych śrub panewkowych do kości gąbczastej (od 15 mm do 60 mm), w zależności od rozmiaru 6 lub 7 śrub oraz dzięki pogrubionemu górnemu stropowi panewki użycie śrub obwodowych skierowanych w stronę kolumny tylnej miednicy, w zależności od rozmiaru 2 lub 5. Panewka dostępna dla strony prawej oraz lewej w rozmiarach od 54mm do 80mm ze skokiem co 2 mm. Panewka w pełni kompatybilna z wkładkami ceramicznymi, polietylenowymi oraz wkładką dwumobilną. Panewka umożliwia zastosowanie głowy ceramicznej lub CoCr. Tytanowy koszyk do panewki. Koszyk anatomiczny prawy i lewy w rozmiarach 48,52, 56, 60, 64, 68 mm.
L.P. | Nazwa | J.m. | Ilość | Cena jednostkowa netto | Vat | Cena jednostkowa brutto (kol 5 + kol 6) | Wartość Netto (kol 5 x kol 4) | Wartość podatku VAT (kol 8 x kol.6) | Wartość Brutto (kol. 8 + kol 9) | Numer katalogowy
1 | 2 | 3 | 4 | 5 | 6 | 7 | 8 | 9 | 10 | 11
1 | Endoproteza zawiasowa stawu kolanowego oraz implanty rewizyjne do panewki stawu | komplet | 1
Elementy wchodzące w skład kompletu
Proszę o wycenę kompletnej endoprotezy, a także o podanie cen wszystkich elementów wchodzących w skład endoprotezy wraz z podaniem numerów katalogowych.
Zamawiający wymaga dostarczenia niezbędnego instrumentarium do zakładania protezy oraz cyklicznych, bezpłatnych szkoleń personelu medycznego w ramach zawartej umowy.

## Pakiet 12
Pakiet 12
Endoproteza stawu kolanowego, bezcementowa, anatomiczna, kłykciowa z zachowaniem lub bez zachowania PCL - 1 komplet
Element udowy jednoosiowy w osi A/P o jednopromieniowości w zakresie 10-110 st., anatomiczny ( prawy, lewy) wykonany ze stopu kobaltowo-chromowego, przynajmniej w 8 rozmiarach dla każdej ze stron. Modularna, uniwersalna (jednakowa dla strony lewej i prawej) część piszczelowa wykonana ze stopu kobaltowo-chromowego, przynajmniej w 8 rozmiarach. Wkładka polietylenowa z polietylenu III generacji poddana trzykrotnemu procesowi wyżarzania (annealing), min. w 5 grubościach dla wkładki zachowującej PCL i min. w 7 grubościach dla wkładki bez zachowania PCL, o geometrii zapewniającej zwiększoną rotację komponentu udowego.Możliwość zastosowania wkładek CR/PS/CS. Możliwość zastosowania wersjii 3d Tritanium w piszczeli. Pierwotna płyta piszczelowa modularna wykonana ze stopu tytanowego Ti64 oraz częściowo z powłoką z czystego tytanu Tritanium (komercyjnie czysty tytan- CpTi). Posiadająca 4 pegi zlokalizowane obwodowo, częściowo pokryte strukturą 3D poprawiające pierwotne umocowanie płyty w kości gąbczastej. Wkładki o geometrii zapewniającej poruszanie się elementu udowego po łuku rotacyjnym; w grubościach: 9mm, 11mm, 13mm, 16mm i 19mm mocowane do płyty piszczelowej za pomocą systemu zatrzaskowego. W instrumentarium dostępne prowadnice do pegów wraz z wiertłami w dwóch średnicach. Dostępna w ośmiu rozmiarach: od 1 do 8. Przeznaczona zarówno do zastosowania bezcementowego, jak i cementowanego.
L.P. | Nazwa | J.m. | Ilość | Cena jednostkowa netto | Vat | Cena jednostkowa brutto (kol 5 + kol 6) | Wartość Netto (kol 5 x kol 4) | Wartość podatku VAT (kol 8 x kol.6) | Wartość Brutto (kol. 8 + kol 9) | Numer katalogowy
1 | 2 | 3 | 4 | 5 | 6 | 7 | 8 | 9 | 10 | 11
| Endoproteza pierwotna bezcementowana stawu kolanowego anatomiczna | komplet | 1
Elementy wchodzące w skład kompletu
Proszę o wycenę kompletnej endoprotezy, a także o podanie cen wszystkich elementów wchodzących w skład endoprotezy wraz z podaniem numerów katalogowych.
Zamawiający wymaga dostarczenia niezbędnego instrumentarium do zakładania protezy oraz cyklicznych, bezpłatnych szkoleń personelu medycznego w ramach zawartej umowy.

## Pakiet 13
Pakiet 13
Zestaw do pozyskiwania osocza bogatopłytkowego - 20 kompletów
Nowoczesny zestaw zabiegowy do pozyskiwania osocza bogatopłytkowego. Nowoczesna konstrukcja systemu pozwalająca wyseparować wysokiej jakości PRP, o najwyższej ok 13-krotnej koncentracji. Czas przygotowania gotowego zestawu do podania to ok 10 min (+/- 2 min.). Kompletny zestaw umożliwiający przygotowanie gotowego osocza bogatopłytkowego nadającego się do bezpośredniego podania pacjentowi.
L.P. | Nazwa | J.m. | Ilość | Cena jednostkowa netto | Stawka podatku Vat % | Cena jednostkowa brutto (kol 5 + kol 6) | Wartość Netto (kol 5 x kol 4) | Wartość podatku VAT (kol 8 x kol.6) | Wartość Brutto (kol. 8 + kol 9) | Numer katalogowy
1 | 2 | 3 | 4 | 5 | 6 | 7 | 8 | 9 | 10 | 11
Zestaw do pozyskiwania osocza bogatopłytkowego
1 | Zestaw do pozyskiwania osocza bogatopłytkowego | komplet | 20
Elementy wchodzące w skład kompletu/zestawu:
| Zestaw do przygotowania od 1 do 3 ml osocza bogatopłytkowego z 13,5 ml krwi, pozwalający uzyskać koncentrację na poziomie średnio 8x, z ok. 1,3 mln płytek krwi w 1 mikrolitrze osocza po jednorazowym wirowaniu. Czas przygotowania wynosi około 10 minut. Zawartość zestawu: 1. Tuba do wirowania krwi. 2. Igła motylkowa. 3. Igła 3, 21G x 1½’’ - 3 szt. 4. Strzykawka jednorazowego użytku, 3-częściowa 20 ml. 5. Strzykawka jednorazowego użytku, 3-częściowa 10 ml. 6. Strzykawka jednorazowego użytku, 3-częściowa 5 ml. 7. Strzykawka jednorazowego użytku, 3-częściowa 2 ml. 8. Igła 3, 27G x ¾’’ - 3 szt. |  | 1
| PPS Natrium Citricum 3,13%, 10 ml (antykoagulant) |  | 1
Zamawiający wymaga dostarczenia niezbędnego instrumentarium wymaganego do pozyskania preparatu oraz cyklicznych, bezpłatnych szkoleń personelu medycznego w ramach zawartej umowy.
Zamawiający wymaga, aby powyższy asortyment był kompatybilny z posiadaną przez Zamawiającego wirówką MPW M-Diagnostic nr 102 MD.

## Pakiet 14
Pakiet 14
System płyt i kabli
Kable o średnicy 1,6 mm oraz 2,0 mm i długości min. 500 mm z plecionki "49 drutów" ze stali w komplecie z zaciskiem. Płyty proste do złamań okołoprotezowych min 4 długości. Płyty krętarzowe w rozmiarach 100,110,150,160,200 i 210mm. Zaślepka do płyty prostej.
L.P. | Nazwa | J.m. | Ilość | Cena jednostkowa netto | Vat | Cena jednostkowa brutto (kol 5 + kol 6) | Wartość Netto (kol 5 x kol 4) | Wartość podatku VAT (kol 8 x kol.6) | Wartość Brutto (kol. 8 + kol 9) | Numer katalogowy
1 | 2 | 3 | 4 | 5 | 6 | 7 | 8 | 9 | 10 | 11
System płyt i kabli
1 | Kable stalowe | szt. | 4
2 | Płyty proste | szt. | 2
3 | Płyty krętarzowe | szt. | 1
4 | Zaślepka do płyty prostej | szt. | 1
Razem